## Sheet1
| A1(m^2) | 0.0003429 | D(Empty Pipe) |  | 0.0209 | m
| A2(m^2) | 0.00030775 | D(Pipe with mixing elements) |  | 0.0198 | m
|  |  | L(Empty Pipe) |  | 2.52 | m
|  |  | L(Pipe with mixing elements) |  | 2.69 | m
|  |  | rho(Hg) |  | 13600 | kg/m^3
|  |  | rho(water) |  | 1000 | kg/m^3
|  |  | rho(chloroform) |  | 1487 | kg/m^3
|  |  | mu(water) |  | 0.001 | Pa-s
Empty Pipe
Laminar | [5 empty] | Turbulent
Flow rate(mL/s) | del(H)(cm) | Velocity(m/s) | Re | del(P)(Pa) | f | Flow rate(mL/s) | del(H)(cm) | Velocity(m/s) | Re | del(P)(Pa) | f
7 | 0.5 | 0.020414 | 426.6602 | 23.863 | 0.23745 | 55 | 0.1 | 0.1604 | 3352.3299 | 123.48 | 0.019903
12.5 | 0.6 | 0.036454 | 761.8932 | 28.6356 | 0.089357 | 100 | 0.3 | 0.29163 | 6095.1452 | 370.44 | 0.018062
19 | 0.7 | 0.05541 | 1158.0776 | 33.4082 | 0.045122 | 144 | 0.4 | 0.41995 | 8777.0091 | 493.92 | 0.011614
28.5 | 0.9 | 0.083116 | 1737.1164 | 42.9534 | 0.025784 | 161.67 | 0.6 | 0.47148 | 9854.0213 | 740.88 | 0.013821
33 | 1 | 0.096239 | 2011.3979 | 47.726 | 0.021368 | 196 | 0.8 | 0.5716 | 11946.4846 | 987.84 | 0.012538
Pipe with mixing element
Laminar | [5 empty] | Turbulent
Flow rate(mL/s) | del(H)(cm) | Velocity(m/s) | Re | del(P)(Pa) | f | Flow rate(mL/s) | del(H)(cm) | Velocity(m/s) | Re | del(P)(Pa) | f
16 | 2.2 | 0.05199 | 1029.4023 | 104.9972 | 0.14296 | 66 | 0.7 | 0.21446 | 4246.2845 | 864.36 | 0.069166
23 | 3.7 | 0.074736 | 1479.7658 | 176.5862 | 0.11635 | 92 | 1.2 | 0.29894 | 5919.0632 | 1481.76 | 0.061022
26 | 5 | 0.084484 | 1672.7787 | 238.63 | 0.12304 | 110 | 1.9 | 0.35743 | 7077.1408 | 2346.12 | 0.067585
31.5 | 6.4 | 0.10236 | 2026.6358 | 305.4464 | 0.1073 | 128 | 2.4 | 0.41592 | 8235.2184 | 2963.52 | 0.063048
20 | 3 | 0.064988 | 1286.7529 | 143.178 | 0.12477 | 148 | 3.4 | 0.48091 | 9521.9713 | 4198.32 | 0.066809

## Sheet2
x | YData | err
426.6602 | 0.23745 | 0.5
761.8932 | 0.089357 | 0.5
1158.0776 | 0.045122 | 0.5
1737.1164 | 0.025784 | 0.5
2011.3979 | 0.021368 | 0.5